## Sheet1
类别 | 类型 | 参数
系统 | 操作系统 | 嵌入式Linux
| 在线用户数 | 4个用户同时在线观看
采集 | 图像传感器 | 1/2.9英寸1080p逐行扫描CMOS传感器
| 最低照度 | 0.3～0.5Lux（彩色模式）,0Lux（黑白模式）
| 镜头/可视角度 | 4mm@F2.0/101°对角
| 夜视 | 双滤光片自动切换，2颗850nm大功率红外灯，照射距离15米
视频 | 压缩标准 | H.264 main profile/H.264+ main profile/Motion-JPEG/JPEG
| 码流 | 主码流：1080p(1920×1080)@30fps/1296p(2304×1296)@30fps 子码流：360p(640×360)@15fps
| 码率/最大帧率 | 128～4096kbps/15fps
| 图象调整 | 亮度、对比度可调
音频 | 输入 | 内置－26dB麦克风
网络 | 网络接口 | 10Mbps/100Mbps自适应/RJ45接口
| 网络协议 | TCP/IP,HTTP,TCP,UDP,DHCP,DNS,NTP,RTSP,P2P等
| 无线网络 | IEEE802.11b/g/n
| 无线频率 | 2.4~2.4835GHz
| 无线安全加密 | 64/128-bit WEP/WPA-PSK/WPA2-PSK 数据加密
存储 | 存储功能 | 支持T-Flash卡(最高支持256GB)；云存储；NVR；NAS
报警 | 报警检测 | 支持移动侦测，人形侦测,哭声监测，烟感警笛声报警，离岗监测
物理指标 | 额定电压 | DC12V±5%
| 功耗 | 额定功率：6W(红外灯开启)
| 工作环境 | 工作温度：-10～50℃，工作湿度<90%
| 重量 | 毛重：600.5g 净重：283.5g （注：以实物为准）
| 包装尺寸 | 146*137*92mm (长x宽x高)